## 废气
贵州省黔东南州8月重点企业污染源废气监测数据
序号 | 行政区 | 企业名称 | 监测点名称 | 监测日期 | 执行标准名称 | 监测项目名称 | 实测浓度 | 折算浓度 | 标准限值 | 排放单位 | 是否 达标 | 超标 倍数 | 备注
1 | 岑巩 | 贵州华星冶金有限公司 | 1#烟囱（FQ1） | 2024-08-12 | 《锡、锑、汞工业污染排放标准》（GB 30770-2014）表5 | 二氧化硫 | <3 | —— | 400 | mg/m³ | 是
[6 empty] | 颗粒物 | 3.7 | —— | 30 | mg/m³ | 是
[6 empty] | 氮氧化物 | 30 | —— | 200 | mg/m³ | 是
[6 empty] | 锡 | <0.0003 | —— | 1 | mg/m³ | 是
[6 empty] | 锑 | 0.000233 | —— | 4 | mg/m³ | 是
[6 empty] | 镉 | <0.000008 | —— | 0.05 | mg/m³ | 是
[6 empty] | 铅 | <0.0002 | —— | 0.5 | mg/m³ | 是
[6 empty] | 砷 | 0.0012 | —— | 0.5 | mg/m³ | 是
[6 empty] | 汞 | 0.0062 | —— | 0.01 | mg/m³ | 是
|  |  | 3#烟囱（FQ2） | 2024-08-13 |  | 二氧化硫 | 192 | —— | 400 | mg/m³ | 是
[6 empty] | 颗粒物 | 5.1 | —— | 30 | mg/m³ | 是
[6 empty] | 氮氧化物 | 13 | —— | 200 | mg/m³ | 是
[6 empty] | 锡 | <0.0003 | —— | 1 | mg/m³ | 是
[6 empty] | 锑 | 0.00023 | —— | 4 | mg/m³ | 是
[6 empty] | 镉 | <0.000008 | —— | 0.05 | mg/m³ | 是
[6 empty] | 铅 | 《0.0002 | —— | 0.5 | mg/m³ | 是
[6 empty] | 砷 | 0.0012 | —— | 0.5 | mg/m³ | 是
[6 empty] | 汞 | 0.0081 | —— | 0.01 | mg/m³ | 是
2 | 岑巩 | 贵州茂鑫水泥有限责任公司 | G28窑尾废气FQ1 | 2024-08-14 | 《水泥工业大气污染物排放标准》GB4915-2013）表1 | 颗粒物 | 15.4 | 11.9 | 30 | mg/m³ | 是
[6 empty] | 二氧化硫 | <3 | <2.3 | 200 | mg/m³ | 是
[6 empty] | 氮氧化物 | 328 | 254 | 400 | mg/m³ | 是
[6 empty] | 氨 | 2.43 | 1.83 | 10 | mg/m³ | 是
[5 empty] | 《水泥窑协同处置固体废物污染控制标准》（GB 30485-2013）表1 | 氯化氢 | 4.8 | 3.6 | 10 | mg/m³ | 是
[6 empty] | 氟化氢 | 0.78 | 0.6 | 1 | mg/m³ | 是
[6 empty] | 汞及其化合物 | 0.0081 | 0.0061 | 0.05 | mg/m³ | 是
[6 empty] | 砷+铅+镉+铊及其化合物 | 0.000456 | 0.000344 | 1 | mg/m³ | 是
[6 empty] | 铍+铬+锡+锑+钴+铜+锰+镍+钒及其化合物 | 0.000918 | 0.000692 | 0.5 | mg/m³ | 是
3 | 凯里 | 凯里恒福陶瓷有限公司 | 干燥塔废气排放口(DA002) | 2024-08-15 | 陶瓷工业污染物排放标准(GB25464-2010)，（表5）新建企业大气污染物排放浓度限值,烧成、烤花 辊道窑、隧道窑、梭式窑 水煤浆 | 氟化物 | 1.99 | 2.07 | 3 | mg/m3 | 是
[6 empty] | 颗粒物 | 24.7 | 21.3 | 30 | mg/m3 | 是
[6 empty] | 氮氧化物 | 83 | 66 | 180 | mg/m3 | 是
[6 empty] | 二氧化硫 | 7 | 5 | 50 | mg/m3 | 是
4 | 凯里市 | 贵州欧玛陶瓷有限责任公司 | 辊道窑废气排放口(DA001) | 2024-08-29 | 陶瓷工业污染物排放标准(GB25464-2010)（表4、表5）现有和新建企业大气污染物排放浓度限值,烧成、烤花 辊道窑、隧道窑、梭式窑 水煤浆 | 氟化物 | 0.57 | 0.94 | 3 | mg/m³ | 是
[5 empty] | 《陶瓷工业污染物排放标准》及其修改单(GB25464-2010)新建企业大气污染物排放浓度限值 | 二氧化硫 | <3 | <3 | 50 | mg/m³ | 是
[6 empty] | 颗粒物 | <20 | <20 | 30 | mg/m³ | 是
[6 empty] | 氮氧化物 | 56 | 92 | 180 | mg/m³ | 是
|  |  | 喷雾干燥塔废气排放口(DA001) |  | 陶瓷工业污染物排放标准(GB25464-2010)（表5）新建企业大气污染物排放浓度限值,喷雾干燥塔、陶瓷窑 | 颗粒物 | 25.3 | 23.5 | 30 | mg/m³ | 是
[6 empty] | 氮氧化物 | 190 | 176 | 180 | mg/m³ | 是
[6 empty] | 二氧化硫 | 6 | 6 | 50 | mg/m³ | 是
5 | 凯里市 | 贵州福美林陶瓷有限公司 | 辊道窑总排口(DA001) | 2024/8/28 | 陶瓷工业污染物排放标准(GB25464-2010)（表4、表5）现有和新建企业大气污染物排放浓度限值,烧成、烤花 辊道窑、隧道窑、梭式窑 水煤浆 | 颗粒物 | 22.8 | 12.2 | 30 | mg/m³ | 是
[5 empty] | 《陶瓷工业污染物排放标准》及其修改单(GB25464-2010)新建企业大气污染物排放浓度限值 | 二氧化硫 | 36 | 21 | 50 | mg/m³ | 是
[6 empty] | 氟化物 | 0.3 | 0.17 | 3 | mg/m³ | 是
[6 empty] | 氮氧化物 | 175 | 101 | 180 | mg/m³ | 是
|  |  | 喷雾干燥塔烟囱(DA001) |  | 陶瓷工业污染物排放标准(GB25464-2010)（表5）新建企业大气污染物排放浓度限值,喷雾干燥塔、陶瓷窑 | 颗粒物 | <20 | <20 | 30 | mg/m³ | 是
[6 empty] | 二氧化硫 | 3 | 5 | 50 | mg/m³ | 是
[6 empty] | 氮氧化物 | 56 | 85 | 180 | mg/m³ | 是
6 | 台江县 | 贵州麒臻实业集团有限公司 | 一期熔炼废气排气筒DA008 | 2024-08-13 | 《县人民政府关于印发贵州台江经济开发区再生铅和铅蓄电池行业入园条件的通知》（台府发[2021]5号） | 二氧化硫 | 26 | 26 | 100 | mg/m³ | 是
[6 empty] | 氮氧化物 | 17 | 17 | 100 | mg/m³ | 是
[5 empty] | 《再生铜、铝、铅、锌工业污染物排放标准》（GB31574-2015）表3大气污染物排放限值 | 颗粒物 | 0.625 | 0.625 | 0.8 | mg/m³ | 是
[6 empty] | 锑及其化合物 | 0.0012 | 0.0012 | 1 | mg/m³ | 是
[6 empty] | 砷及其化合物 | 0.0005 | 0.005 | 0.4 | mg/m³ | 是
[6 empty] | 镉及其化合物 | 0.00036 | 0.00036 | 0.05 | mg/m³ | 是
[6 empty] | 铬及其化合物 | 0.0077 | 0.0077 | 1 | mg/m³ | 是
[6 empty] | 锡及其化合物 | 0.00789 | 0.00789 | 1 | mg/m³ | 是
[6 empty] | 铅及其化合物 | 7.52 | 7.52 | 30 | mg/m³ | 是
[6 empty] | 二噁英 | 0.13 | 0.13 | 0.5 | ngTEQ/m³ | 是
|  |  | 二期富氧侧吹炉熔炼排气筒DA015 | 2024-08-13 | 《县人民政府关于印发贵州台江经济开发区再生铅和铅蓄电池行业入园条件的通知》（台府发[2021]5号） | 二氧化硫 | 19 | 19 | 100 | mg/m³ | 是
[5 empty] | 《县人民政府关于印发贵州台江经济开发区再生铅和铅蓄电池行业入园条件的通知》（台府发[2021]5号） | 氮氧化物 | 8 | 8 | 100 | mg/m³ | 是
[5 empty] | 《再生铜、铝、铅、锌工业污染物排放标准》（GB31574-2015）表3大气污染物排放限值 | 颗粒物 | 0.512 | 0.512 | 0.8 | mg/m³ | 是
[6 empty] | 锑及其化合物 | 0.0008 | 0.0008 | 1 | mg/m³ | 是
[6 empty] | 砷及其化合物 | 0.0005 | 0.0005 | 0.4 | mg/m³ | 是
[6 empty] | 镉及其化合物 | 0.000384 | 0.000384 | 0.05 | mg/m³ | 是
[6 empty] | 铬及其化合物 | 0.0079 | 0.0079 | 1 | mg/m³ | 是
[6 empty] | 锡及其化合物 | 0.00757 | 0.00757 | 1 | mg/m³ | 是
[6 empty] | 铅及其化合物 | 8.12 | 8.12 | 30 | mg/m³ | 是
[6 empty] | 二噁英 | 0.02 | 0.02 | 0.5 | ngTEQ/m³ | 是
|  |  | 低温熔炼车间环境集烟排气筒DA010 | 2024-08-13 | 《县人民政府关于印发贵州台江经济开发区再生铅和铅蓄电池行业入园条件的通知》（台府发[2021]5号） | 二氧化硫 | 2 | 2 | 100 | mg/m³ | 是
|  |  | 低温熔炼车间环境集烟排气筒DA010 | 2024-08-13 | 《县人民政府关于印发贵州台江经济开发区再生铅和铅蓄电池行业入园条件的通知》（台府发[2021]5号） | 氮氧化物 | 3 | 3 | 100 | mg/m³ | 是
[5 empty] | 《再生铜、铝、铅、锌工业污染物排放标准》（GB31574-2015）表3大气污染物排放限值 | 颗粒物 | 0.527 | 0.527 | 0.8 | mg/m³ | 是
|  |  | 低温熔炼车间环境集烟排气筒DA010 | 2024-08-13 | 《再生铜、铝、铅、锌工业污染物排放标准》（GB31574-2015）表3大气污染物排放限值 | 锑及其化合物 | 0.0008 | 0.0008 | 1 | mg/m³ | 是
|  |  | 低温熔炼车间环境集烟排气筒DA010 | 2024-08-13 | 《再生铜、铝、铅、锌工业污染物排放标准》（GB31574-2015）表3大气污染物排放限值 | 砷及其化合物 | 0.0004 | 0.0004 | 0.4 | mg/m³ | 是
|  |  | 低温熔炼车间环境集烟排气筒DA010 | 2024-08-13 | 《再生铜、铝、铅、锌工业污染物排放标准》（GB31574-2015）表3大气污染物排放限值 | 镉及其化合物 | 0.000337 | 0.000337 | 0.05 | mg/m³ | 是
|  |  | 低温熔炼车间环境集烟排气筒DA010 | 2024-08-13 | 《再生铜、铝、铅、锌工业污染物排放标准》（GB31574-2015）表3大气污染物排放限值 | 铬及其化合物 | 0.0083 | 0.0083 | 1 | mg/m³ | 是
|  |  | 低温熔炼车间环境集烟排气筒DA010 | 2024-08-13 | 《再生铜、铝、铅、锌工业污染物排放标准》（GB31574-2015）表3大气污染物排放限值 | 锡及其化合物 | 0.005 | 0.005 | 1 | mg/m³ | 是
|  |  | 低温熔炼车间环境集烟排气筒DA010 | 2024-08-13 | 《再生铜、铝、铅、锌工业污染物排放标准》（GB31574-2015）表3大气污染物排放限值 | 铅及其化合物 | 4.81 | 4.81 | 30 | mg/m³ | 是
|  |  | 火法精炼车间环境集烟排气筒DA017 | 2024-08-14 | 《县人民政府关于印发贵州台江经济开发区再生铅和铅蓄电池行业入园条件的通知》（台府发[2021]5号） | 二氧化硫 | 23 | 23 | 100 | mg/m³ | 是
|  |  | 火法精炼车间环境集烟排气筒DA017 | 2024-08-14 |  | 氮氧化物 | 27 | 27 | 100 | mg/m³ | 是
[5 empty] | 《再生铜、铝、铅、锌工业污染物排放标准》（GB31574-2015）表3大气污染物排放限值 | 颗粒物 | 0.359 | 0.359 | 0.8 | mg/m³ | 是
|  |  | 火法精炼车间环境集烟排气筒DA017 | 2024-08-14 | 《再生铜、铝、铅、锌工业污染物排放标准》（GB31574-2015）表3大气污染物排放限值 | 锑及其化合物 | 0.0009 | 0.0009 | 1 | mg/m³ | 是
|  |  | 火法精炼车间环境集烟排气筒DA017 | 2024-08-14 | 《再生铜、铝、铅、锌工业污染物排放标准》（GB31574-2015）表3大气污染物排放限值 | 砷及其化合物 | 0.0004 | 0.0004 | 0.4 | mg/m³ | 是
|  |  | 火法精炼车间环境集烟排气筒DA017 | 2024-08-14 | 《再生铜、铝、铅、锌工业污染物排放标准》（GB31574-2015）表3大气污染物排放限值 | 镉及其化合物 | 0.000334 | 0.000334 | 0.05 | mg/m³ | 是
|  |  | 火法精炼车间环境集烟排气筒DA017 | 2024-08-14 | 《再生铜、铝、铅、锌工业污染物排放标准》（GB31574-2015）表3大气污染物排放限值 | 铬及其化合物 | 0.006 | 0.006 | 1 | mg/m³ | 是
|  |  | 火法精炼车间环境集烟排气筒DA017 | 2024-08-14 | 《再生铜、铝、铅、锌工业污染物排放标准》（GB31574-2015）表3大气污染物排放限值 | 锡及其化合物 | 0.00525 | 0.00525 | 1 | mg/m³ | 是
|  |  | 火法精炼车间环境集烟排气筒DA017 | 2024-08-14 | 《再生铜、铝、铅、锌工业污染物排放标准》（GB31574-2015）表3大气污染物排放限值 | 铅及其化合物 | 8.06 | 8.06 | 30 | mg/m³ | 是
|  |  | 二期拆解排气筒DA013 | 2024/8/13 | 《再生铜、铝、铅、锌工业污染物排放标准》（GB31574-2015）表3大气污染物排放限值 | 颗粒物 | 4.67 | 4.67 | 30 | mg/m³ | 是
[5 empty] | 《县人民政府关于印发贵州台江经济开发区再生铅和铅蓄电池行业入园条件的通知》（台府发[2021]5号） | 硫酸雾 | 1.40 | 1.40 | 10 | mg/m³ | 是
|  |  | 配料池环境集烟排气筒2DA007 | 2024/8/13 | 《再生铜、铝、铅、锌工业污染物排放标准》（GB31574-2015）表3大气污染物排放限值 | 颗粒物 | 9.2 | 9.2 | 30 | mg/m³ | 是
|  |  | 配料池环境集烟排气筒2DA007 | 2024/8/13 | 《县人民政府关于印发贵州台江经济开发区再生铅和铅蓄电池行业入园条件的通知》（台府发[2021]5号） | 硫酸雾 | 2.85 | 2.85 | 10 | mg/m³ | 是
|  |  | 配料池环境集烟排气筒1DA006 | 2024/8/14 | 《再生铜、铝、铅、锌工业污染物排放标准》（GB31574-2015）表3大气污染物排放限值 | 颗粒物 | 7.55 | 7.55 | 30 | mg/m³ | 是
|  |  | 配料池环境集烟排气筒1DA006 | 2024/8/14 | 《县人民政府关于印发贵州台江经济开发区再生铅和铅蓄电池行业入园条件的通知》（台府发[2021]5号） | 硫酸雾 | 1.75 | 1.75 | 10 | mg/m³ | 是
|  |  | 二期原料储存环境集气排气筒2DA020 | 2024-08-15 | 《再生铜、铝、铅、锌工业污染物排放标准》（GB31574-2015）表3大气污染物排放限值 | 颗粒物 | 5.6 | 5.6 | 30 | mg/m³ | 是
|  |  | 二期原料储存环境集气排气筒2DA020 |  | 《县人民政府关于印发贵州台江经济开发区再生铅和铅蓄电池行业入园条件的通知》（台府发[2021]5号） | 硫酸雾 | 2.24 | 2.24 | 10 | mg/m³ | 是
|  |  | 二期原料储存环境集气排气筒1DA014 | 2024-08-15 | 《再生铜、铝、铅、锌工业污染物排放标准》（GB31574-2015）表3大气污染物排放限值 | 颗粒物 | 8.72 | 8.72 | 30 | mg/m³ | 是
[5 empty] | 《县人民政府关于印发贵州台江经济开发区再生铅和铅蓄电池行业入园条件的通知》（台府发[2021]5号） | 硫酸雾 | 2.76 | 2.76 | 10 | mg/m³ | 是
|  |  | 拆解废气排放口DA004 | 2024-08-15 | 《再生铜、铝、铅、锌工业污染物排放标准》（GB31574-2015）表3大气污染物排放限值 | 颗粒物 | 6.75 | 6.75 | 30 | mg/m³ | 是
|  |  | 水淬渣废气排放口DA016 |  |  | 颗粒物 | 5.15 | 5.15 | 30 | mg/m³ | 是
|  |  | 塑料破碎排气筒DA011 |  |  | 颗粒物 | 8.04 | 8.04 | 30 | mg/m³ | 是
|  |  | 干电池塑料破碎排气筒DA009 | 2024/8/14 |  | 颗粒物 | 6.15 | 6.15 | 30 | mg/m³ | 是
|  |  | 污水处理废气收集排放口DA012 | 2024/8/14 | 《县人民政府关于印发贵州台江经济开发区再生铅和铅蓄电池行业入园条件的通知》（台府发[2021]5号） | 硫酸雾 | 2.57 | 2.57 | 10 | mg/m³ | 是
|  |  | 贮存池环境集气排气筒1DA001 | 2024-08-15 |  | 硫酸雾 | 0.76 | 0.76 | 10 | mg/m³ | 是
|  |  | 拆解厂房环境集气排气筒DA003 |  |  | 硫酸雾 | 1.95 | 1.95 | 10 | mg/m³ | 是
|  |  | 拆解废气排放口DA004 |  |  | 硫酸雾 | 2.28 | 2.28 | 10 | mg/m³ | 是
|  |  | 二期污水处理排放口DA019 |  |  | 硫酸雾 | 0.63 | 0.63 | 10 | mg/m³ | 是
|  |  | 贮存池环境集气排气筒2DA002 |  |  | 硫酸雾 | 1.21 | 1.21 | 10 | mg/m³ | 是
|  |  | 干电池拆解废气排放口DA005 | 2024/8/14 | 《再生铜、铝、铅、锌工业污染物排放标准》（GB31574-2015）表3大气污染物排放限值 | 铅及其化合物 | 0.11 | 0.11 | 0.8 | mg/m³ | 是

## 废水
贵州省黔东南州8月重点企业污染源废水监测数据
序号 | 行政区 | 企业名称 | 监测点名称 | 监测日期 | 执行标准名称 | 监测项目名称 | 污染物浓度 | 标准限值 | 单位 | 是否达标 | 超标 倍数 | 备注
1 | 锦屏县 | 锦屏县垃圾填埋场 | 锦屏县垃圾填埋场废水排放口 | 2024-08-28 | 《生活垃圾填埋场污染控制标准》 （GB 16889-2008）表2排放浓度限值 | 色度 | 2 | 40 | 倍 | 是
[6 empty] | 化学需氧量 | 10 | 100 | mg/L | 是
[6 empty] | 五日生化需氧量 | 0.8 | 30 | mg/L | 是
[6 empty] | 悬浮物 | 1 | 30 | mg/L | 是
[6 empty] | 总氮 | 37 | 40 | mg/L | 是
[6 empty] | 氨氮 | 0.866 | 25 | mg/L | 是
[6 empty] | 总磷 | 0.01 | 3 | mg/L | 是
[6 empty] | 汞 | 0.00004L | 0.001 | mg/L | 是
[6 empty] | 镉 | 0.00005L | 0.01 | mg/L | 是
[6 empty] | 六价铬 | 0.004L | 0.05 | mg/L | 是
[6 empty] | 砷 | 0.0003L | 0.1 | mg/L | 是
[6 empty] | 铅 | 0.00122 | 0.1 | mg/L | 是
2 | 台江县 | 贵州麒臻实业集团有限公司 | 车间废水处理设施排放口DW001 | 2024-08-15 | 《再生铜、铝、铅、锌工业污染物排放标准》（GB 31574-2015）表1 生产车间或设施废水排放口 水污染物排放限值 | 水温 | 21.8 | —— | ℃ | 是
[6 empty] | pH | 7.2 | 6-9 | 无量纲 | 是
[6 empty] | 总汞 | 4e-05 | 0.01 | mg/L | 是
[6 empty] | 总砷 | 0.0004 | 0.1 | mg/L | 是
[6 empty] | 总锑 | 0.0389 | 0.3 | mg/L | 是
[6 empty] | 总镉 | 0.008 | 0.01 | mg/L | 是
[6 empty] | 总铬 | 0.08 | 0.5 | mg/L | 是
[6 empty] | 总铅 | 0.017 | 0.2 | mg/L | 是
[6 empty] | 总镍 | 0.06 | 0.1 | mg/L | 是
|  |  | 生活污水排放口DW002 | 2024-08-15 |  | 水温 | 20.3 | —— | ℃ | 是
[6 empty] | pH | 7.7 | 6-9 | 无量纲 | 是
[6 empty] | 悬浮物 | 14 | 30 | mg/L | 是
[6 empty] | 五日生化需氧量 | 9.1 | —— | mg/L | 是
[6 empty] | 化学需氧量 | 43 | 50 | mg/L | 是
[6 empty] | 氨氮 | 1.601 | 8 | mg/L | 是
[6 empty] | 总磷 | 0.03 | 1 | mg/L | 是
[6 empty] | 动植物油 | 2.2 | —— | mg/L | 是
3 | 麻江县 | 麻江县垃圾填埋场（麻江县市政工程管理有限公司） | 垃圾填埋场渗滤液设施出水口 | 2024-08-21 | 生活垃圾填埋场污染质控标准（GB16889-2008）表2 现有和新建生活垃圾填埋场水污染物排放质量浓度限值 | 色度 | 2 | 40 | 倍 | 是
[6 empty] | 化学需氧量 | 24 | 100 | mg/L | 是
[6 empty] | 五日生化需氧量 | 7.2 | 30 | mg/L | 是
[6 empty] | 悬浮物 | 5 | 30 | mg/L | 是
[6 empty] | 总氮 | 17.7 | 40 | mg/L | 是
[6 empty] | 氨氮 | 2.3 | 25 | mg/L | 是
[6 empty] | 总磷 | 0.58 | 3 | mg/L | 是
[6 empty] | 粪大肠菌群 | 20L | 10000 | 个/L | 是
[6 empty] | 汞 | 0.00004L | 0.001 | mg/L | 是
[6 empty] | 镉 | 0.00005L | 0.01 | mg/L | 是
[6 empty] | 总铬 | 0.00157 | 0.1 | mg/L | 是
[6 empty] | 六价铬 | 0.004L | 0.05 | mg/L | 是
[6 empty] | 砷 | 0.00231 | 0.1 | mg/L | 是
[6 empty] | 铅 | 0.00042 | 0.1 | mg/L | 是

## 污水处理厂
贵州省黔东南州8月污水处理厂监测数据
序号 | 行政区 | 污水处理厂名称 | 监测日期 | 执行标准名称 | 监测项目 | 进口 浓度 | 出口浓度 | 标准限值 | 排放单位 | 是否达标 | 超标 倍数 | 备注
1 | 锦屏县 | 贵州锦泉水环境有限公司（锦屏县聚龙滩污水处理厂） | 2024-08-28 | 城镇污水处理厂污染物排放标准(GB18918—2002)（表1）基本控制项目最高允许排放浓度（日均值）,一级标准（水温＞12℃或≤12℃）,A标准 | 水温 | —— | 30.7 | —— | ℃ | 是
[5 empty] | 化学需氧量 | —— | 10 | 50 | mg/L | 是
[5 empty] | 五日生化需氧量 | —— | 4.1 | 10 | mg/L | 是
[5 empty] | 悬浮物 | —— | 5 | 10 | mg/L | 是
[5 empty] | 动植物油类 | —— | 0.48 | 1 | mg/L | 是
[5 empty] | 石油类 | —— | 0.06L | 1 | mg/L | 是
[5 empty] | 阴离子表面活性剂 | —— | 0.026 | 0.5 | mg/L | 是
[5 empty] | 总氮 | —— | 7.78 | 15 | mg/L | 是
[5 empty] | 氨氮 | —— | 1.73 | 5 | mg/L | 是
[5 empty] | 总磷 | —— | 0.13 | 0.5 | mg/L | 是
[5 empty] | 色度 | —— | 5 | 30 | 倍 | 是
[5 empty] | pH | —— | 6.9 | 6-9 | 无量纲 | 是
|  |  |  | 城镇污水处理厂污染物排放标准(GB18918—2002)（表2）部分一类污染物最高允许排放浓度（日均值） | 汞 | —— | 0.00007 | 0.001 | mg/L | 是
[5 empty] | 镉 | —— | 0.00005L | 0.01 | mg/L | 是
[5 empty] | 六价铬 | —— | 0.004L | 0.05 | mg/L | 是
[5 empty] | 砷 | —— | 0.0003L | 0.1 | mg/L | 是
[5 empty] | 铅 | —— | 0.00107 | 0.1 | mg/L | 是
2 | 锦屏县 | 贵州锦泉水环境有限公司（锦屏县溪口污水处理厂） | 2024-08-28 | 城镇污水处理厂污染物排放标准(GB18918—2002)（表1）基本控制项目最高允许排放浓度（日均值）,一级标准（水温＞12℃或≤12℃）,A标准 | 水温 | —— | 28.6 | —— | ℃ | 是
[5 empty] | 化学需氧量 | —— | 11 | 50 | mg/L | 是
[5 empty] | 五日生化需氧量 | —— | 1.2 | 10 | mg/L | 是
[5 empty] | 悬浮物 | —— | 4 | 10 | mg/L | 是
[5 empty] | 动植物油类 | —— | 0.45 | 1 | mg/L | 是
[5 empty] | 石油类 | —— | 0.06L | 1 | mg/L | 是
[5 empty] | 阴离子表面活性剂 | —— | 0.012 | 0.5 | mg/L | 是
[5 empty] | 总氮 | —— | 6.82 | 15 | mg/L | 是
[5 empty] | 氨氮 | —— | 0.100 | 5 | mg/L | 是
[5 empty] | 总磷 | —— | 0.23 | 0.5 | mg/L | 是
[5 empty] | 色度 | —— | 3 | 30 | 倍 | 是
[5 empty] | pH | —— | 6.6 | 6-9 | 无量纲 | 是
|  |  |  | 城镇污水处理厂污染物排放标准(GB18918—2002)（表2）部分一类污染物最高允许排放浓度（日均值） | 汞 | —— | 0.00004L | 0.001 | mg/L | 是
[5 empty] | 镉 | —— | 0.00005L | 0.01 | mg/L | 是
[5 empty] | 六价铬 | —— | 0.004L | 0.05 | mg/L | 是
[5 empty] | 砷 | —— | 0.0008 | 0.1 | mg/L | 是
[5 empty] | 铅 | —— | 0.00095 | 0.1 | mg/L | 是

## 无组织
贵州省黔东南州8月重点企业污染源无组织监测数据
序号 | 行政区 | 企业名称 | 监测点名称 | 监测日期 | 执行标准名称 | 监测项目名称 | 实测浓度 | 标准限值 | 排放单位 | 是否达标 | 超标倍数 | 备注
1 | 台江县 | 贵州麒臻实业集团有限公司 | 上风向（FQ1） | 2024-08-13 | 《再生铜、铝、铅、锌工业污染物排放标准》（GB 31574-2015）表5企业边界大气污染物限值 | 锑及其化合物 | 5.2e-05 | 0.01 | mg/m³ | 是
[6 empty] | 砷及其化合物 | 1.8e-05 | 0.01 | mg/m³ | 是
|  |  | 下风向（FQ2） | 2024-08-13 |  | 锑及其化合物 | 7e-05 | 0.01 | mg/m³ | 是
[6 empty] | 砷及其化合物 | 2.5e-05 | 0.01 | mg/m³ | 是
|  |  | 下风向（FQ3） | 2024-08-13 |  | 锑及其化合物 | 5.8e-05 | 0.01 | mg/m³ | 是
[6 empty] | 砷及其化合物 | 2.6e-05 | 0.01 | mg/m³ | 是
|  |  | 下风向（FQ4） | 2024-08-13 |  | 锑及其化合物 | 7.8e-05 | 0.01 | mg/m³ | 是
[6 empty] | 砷及其化合物 | 2.2e-05 | 0.01 | mg/m³ | 是

## 土壤
贵州省黔东南州8月重点企业污染源土壤监测数据
序号 | 行政区 | 企业名称 | 监测点名称 | 监测日期 | 执行标准名称 | 监测指标 | 浓度 | 标准限值 | 排放单位 | 是否达标 | 超标倍数 | 备注
1 | 台江县 | 贵州麒臻实业集团有限公司 | 厂区内监测点（TR1） | 2024-08-15 | 《土壤环境质量建设用地土壤污染风险管控标准（试行）》（GB 36600-2018） | pH | 7.28 | —— | 无量纲 | 是
[6 empty] | 总汞 | 0.152 | 38 | mg/kg | 是
[6 empty] | 总镉 | 0.32 | 65 | mg/kg | 是
[6 empty] | 六价铬 | 0.5L | 5.7 | mg/kg | 是
[6 empty] | 总砷 | 3.57 | 60 | mg/kg | 是
[6 empty] | 总铅 | 168 | 800 | mg/kg | 是
[6 empty] | 总镍 | 37 | 900 | mg/kg | 是
[6 empty] | 总铜 | 40 | 18000 | mg/kg | 是
[6 empty] | 锑 | 3.37 | 180 | mg/kg | 是
[6 empty] | 二噁英 | 9.8e-07 | 4e-05 | mg/kg | 是
|  |  | 厂区下风向敏感点（TR2） | 2024-08-15 |  | pH | 7.94 | —— | 无量纲 | 是
[6 empty] | 总汞 | 0.15 | 38 | mg/kg | 是
[6 empty] | 总镉 | 0.32 | 65 | mg/kg | 是
[6 empty] | 总铬 | 49 | —— | mg/kg | 是
[6 empty] | 总砷 | 3.43 | 60 | mg/kg | 是
[6 empty] | 总铅 | 156 | 800 | mg/kg | 是
[6 empty] | 总镍 | 34 | 900 | mg/kg | 是
[6 empty] | 总铜 | 38 | 18000 | mg/kg | 是
[6 empty] | 总锌 | 81 | —— | mg/kg | 是

## 地下水
贵州省黔东南州8月重点企业污染源地下水监测数据
序号 | 行政区 | 企业名称 | 监测点名称 | 监测日期 | 执行标准名称 | 监测项目名称 | 污染物浓度 | 标准限值 | 单位 | 是否达标 | 超标倍数 | 备注
1 | 台江县 | 贵州麒臻实业集团有限公司 | 监测井ZK1 | 2024-08-15 | 《地下水质量标准》（GBT14848-2017）标准Ⅲ类限值 | pH值 | 7.4 | 6.5-8.5 | 无量纲 | 是
[6 empty] | 溶解性总固体 | 78 | 1000 | mg/L | 是
[6 empty] | 总铜 | 0.05L | 1 | mg/L | 是
[6 empty] | 总锌 | 0.05L | 1 | mg/L | 是
[6 empty] | 耗氧量 | 1 | 3 | mg/L | 是
[6 empty] | 氨氮 | 0.084 | 0.5 | mg/L | 是
[6 empty] | 总汞 | 4e-05 | 0.001 | mg/L | 是
[6 empty] | 总砷 | 0.0003L | 0.005 | mg/L | 是
[6 empty] | 总镉 | 0.0001 | 0.01 | mg/L | 是
[6 empty] | 六价铬 | 0.004L | 0.05 | mg/L | 是
[6 empty] | 总铅 | 0.001 | 0.01 | mg/L | 是
[6 empty] | 总镍 | 0.05L | 0.02 | mg/L | 是
|  |  | 监测井ZK2 | 2024-08-15 |  | pH值 | 7.4 | 6.5-8.5 | 无量纲 | 是
[6 empty] | 溶解性总固体 | 79 | 1000 | mg/L | 是
[6 empty] | 总铜 | 0.05L | 1 | mg/L | 是
[6 empty] | 总锌 | 0.05L | 1 | mg/L | 是
[6 empty] | 耗氧量 | 0.95 | 3 | mg/L | 是
[6 empty] | 氨氮 | 0.053 | 0.5 | mg/L | 是
[6 empty] | 总汞 | 5e-05 | 0.001 | mg/L | 是
[6 empty] | 总砷 | 0.0003L | 0.005 | mg/L | 是
[6 empty] | 总镉 | 0.0001 | 0.01 | mg/L | 是
[6 empty] | 六价铬 | 0.004L | 0.05 | mg/L | 是
[6 empty] | 总铅 | 0.003 | 0.01 | mg/L | 是
[6 empty] | 总镍 | 0.05L | 0.02 | mg/L | 是
|  |  | 监测井ZK3 | 2024-08-15 |  | pH值 | 7.4 | 6.5-8.5 | 无量纲 | 是
[6 empty] | 溶解性总固体 | 459 | 1000 | mg/L | 是
[6 empty] | 总铜 | 0.05L | 1 | mg/L | 是
[6 empty] | 总锌 | 0.05L | 1 | mg/L | 是
[6 empty] | 耗氧量 | 0.85 | 3 | mg/L | 是
[6 empty] | 氨氮 | 0.059 | 0.5 | mg/L | 是
[6 empty] | 总汞 | 5e-05 | 0.001 | mg/L | 是
[6 empty] | 总砷 | 0.0003L | 0.005 | mg/L | 是
[6 empty] | 总镉 | 0.0009 | 0.01 | mg/L | 是
[6 empty] | 六价铬 | 0.004L | 0.05 | mg/L | 是
[6 empty] | 总铅 | 0.007 | 0.01 | mg/L | 是
[6 empty] | 总镍 | 0.05L | 0.02 | mg/L | 是
|  |  | 监测井ZK4 | 2024-08-15 |  | pH值 | 7.6 | 6.5-8.5 | 无量纲 | 是
[6 empty] | 溶解性总固体 | 390 | 1000 | mg/L | 是
[6 empty] | 总铜 | 0.05L | 1 | mg/L | 是
[6 empty] | 总锌 | 0.05L | 1 | mg/L | 是
[6 empty] | 耗氧量 | 1.86 | 3 | mg/L | 是
[6 empty] | 氨氮 | 0.353 | 0.5 | mg/L | 是
[6 empty] | 总汞 | 4e-05 | 0.001 | mg/L | 是
[6 empty] | 总砷 | 0.0004 | 0.005 | mg/L | 是
[6 empty] | 总镉 | 0.0007 | 0.01 | mg/L | 是
[6 empty] | 六价铬 | 0.004L | 0.05 | mg/L | 是
[6 empty] | 总铅 | 0.005 | 0.01 | mg/L | 是
[6 empty] | 总镍 | 0.05L | 0.02 | mg/L | 是
|  |  | 现有泉点S2 | 2024-08-15 |  | pH值 | 7.2 | 6.5-8.5 | 无量纲 | 是
[6 empty] | 溶解性总固体 | 178 | 1000 | mg/L | 是
[6 empty] | 总铜 | 0.05L | 1 | mg/L | 是
[6 empty] | 总锌 | 0.05L | 1 | mg/L | 是
[6 empty] | 耗氧量 | 0.93 | 3 | mg/L | 是
[6 empty] | 氨氮 | 0.082 | 0.5 | mg/L | 是
[6 empty] | 总汞 | 5e-05 | 0.001 | mg/L | 是
[6 empty] | 总砷 | 0.0003 | 0.005 | mg/L | 是
[6 empty] | 总镉 | 0.0001 | 0.01 | mg/L | 是
[6 empty] | 六价铬 | 0.004L | 0.05 | mg/L | 是
[6 empty] | 总铅 | 0.001 | 0.01 | mg/L | 是
[6 empty] | 总镍 | 0.05L | 0.02 | mg/L | 是
|  |  | 现有泉点S7 | 2024-08-15 |  | pH值 | 7.5 | 6.5-8.5 | 无量纲 | 是
[6 empty] | 溶解性总固体 | 982 | 1000 | mg/L | 是
[6 empty] | 总铜 | 0.05L | 1 | mg/L | 是
[6 empty] | 总锌 | 0.05L | 1 | mg/L | 是
[6 empty] | 耗氧量 | 0.84 | 3 | mg/L | 是
[6 empty] | 氨氮 | 0.118 | 0.5 | mg/L | 是
[6 empty] | 总汞 | 4e-05 | 0.001 | mg/L | 是
[6 empty] | 总砷 | 0.0003L | 0.005 | mg/L | 是
[6 empty] | 总镉 | 0.0015 | 0.01 | mg/L | 是
[6 empty] | 六价铬 | 0.004L | 0.05 | mg/L | 是
[6 empty] | 总铅 | 0.001 | 0.01 | mg/L | 是
[6 empty] | 总镍 | 0.05L | 0.02 | mg/L | 是
|  |  | 现有泉点S4 | 2024-08-15 |  | pH值 | 7.4 | 6.5-8.5 | 无量纲 | 是
[6 empty] | 总硬度 | 317 | 450 | mg/L | 是
[6 empty] | 溶解性总固体 | 913 | 1000 | mg/L | 是
[6 empty] | 总铜 | 0.05L | 1 | mg/L | 是
[6 empty] | 总锌 | 0.05L | 1 | mg/L | 是
[6 empty] | 耗氧量 | 1.55 | 3 | mg/L | 是
[6 empty] | 氨氮 | 0.188 | 0.5 | mg/L | 是
[6 empty] | 总汞 | 4e-05 | 0.001 | mg/L | 是
[6 empty] | 总砷 | 0.0003L | 0.005 | mg/L | 是
[6 empty] | 总镉 | 0.0013 | 0.01 | mg/L | 是
[6 empty] | 六价铬 | 0.004L | 0.05 | mg/L | 是
[6 empty] | 总铅 | 0.007 | 0.01 | mg/L | 是
[6 empty] | 总镍 | 0.05L | 0.02 | mg/L | 是

## 噪声
贵州省黔东南州8月噪声执法监测数据
序号 | 行政区 | 企业名称 | 监测点位 | 监测日期 | 执行标准名称 | 监测项目 | 昼间监测值 | 夜间监测值 | 标准限值 | 排放单位 | 是否达标 | 超标倍数 | 备注