## 废气
贵州省黔东南州10月重点企业污染源废气监测数据
序号 | 行政区 | 企业名称 | 监测点名称 | 监测日期 | 执行标准名称 | 监测项目名称 | 实测浓度 | 基准排放浓度 | 标准限值 | 排放 单位 | 是否 达标 | 超标 倍数 | 备注
1 | 岑巩县 | 贵州省岑巩县天源冶炼有限责任公司 | DA001号排气筒 | 2024-10-23 | 《铁合金工业污染物排放标准》 （GB 28666-2012）表5 | 颗粒物 | <20 | —— | 50 | mg/m³ | 是
|  |  | DA002号排气筒 |  |  |  | <20 | —— | 50 | mg/m³ | 是
2 |  | 贵州省岑巩县吉田工贸有限责任公司 | DA001号排气筒 | 2024-10-24 | 《铁合金工业污染物排放标准》 （GB 28666-2012）表5 | 颗粒物 | <20 | —— | 50 | mg/m³ | 是
|  |  | DA002号排气筒 |  |  |  | <20 | —— | 50 | mg/m³ | 是
3 |  | 贵州省岑巩县鸿基冶金炉料有限公司 | DA001号排气筒 | 2024-10-29 | 《铁合金工业污染物排放标准》 （GB 28666-2012）表5 | 颗粒物 | <20 | —— | 50 | mg/m³ | 是
4 | 凯里市 | 贵州凯里瑞安建材有限公司 | 二线窑尾废气 | 2024/10/23 | 水泥工业大气污染物排放标准(GB4915-2013)（表1）现有与新建企业大气污染物排放限值,水泥制造,水泥窑及窑尾余热利用系统;水泥窑协同处置固体废物污染控制标准(GB30485-2013),（表1）协同处置固体废物水泥窑大气污染物最高允许排放浓度 | 氯化氢 | 5.94 | 5.54 | 10 | mg/m³ | 是
[6 empty] | 氟化物 | 0.95 | 0.89 | 5 | mg/m³ | 是
[6 empty] | 氨 | 3.75 | 3.50 | 10 | mg/m³ | 是
[6 empty] | 二氧化硫 | <2 | <2 | 200 | mg/m³ | 是
[6 empty] | 铊、镉、铅、砷及其化合物 | 0.03 | 0.03 | 1.0 | mg/m³ | 是
[6 empty] | 颗粒物 | <20 | <20 | 30 | mg/m³ | 是
[6 empty] | 氮氧化物 | 40.1 | 37.4 | 400 | mg/m³ | 是
|  |  | 二线窑头收尘 | 2024/10/22 |  | 颗粒物 | <20 | <20 | 30 | mg/m³ | 是
5 |  | 凯里市鑫泰熔料有限公司 | 烘干2档除尘器 | 2024/10/30 | 大气污染物综合排放标准(GB16297-1996)（表2）新污染源大气污染物排放限值（1997年1月1日起）,最高允许排放浓度,其他 | 颗粒物 | <20 | <20 | 120 | mg/m³ | 是
|  |  | 窑尾环保设施后 |  | 无机化学工业污染物排放标准(GB31573-2015)（表3）大气污染排放限值,所有 | 氮氧化物 | 61 | 103 | 200 | mg/m³ | 是
[6 empty] | 颗粒物 | <20 | <20 | 30 | mg/m³ | 是
[6 empty] | 二氧化硫 | 22 | 36 | 100 | mg/m³ | 是
6 | 黄平县 | 贵州黄平尖峰水泥有限公司 | 窑头大布袋 | 2024-10-29 | 水泥工业大气污染物排放标准（GB 4915-2013） | 颗粒物 | 1.6 | 1.4 | 30 | mg/m³ | 是
|  |  | 窑尾烟囱 | 2024-10-29 |  | 颗粒物 | 1.6 | 1.2 | 30 | mg/m³ | 是
[6 empty] | 二氧化硫 | 41 | 30 | 200 | mg/m³ | 是
[6 empty] | 氮氧化物 | 251 | 184 | 400 | mg/m³ | 是
[6 empty] | 氨 | 2.91 | 2.13 | 10 | mg/m³ | 是
[6 empty] | 氟化物 | 1.119 | 0.821 | 5 | mg/m³ | 是
[6 empty] | 汞及其化合物 | 0.0254 | 0.0186 | 0.05 | mg/m³ | 是
7 | 从江县 | 贵州从江明达水泥有限公司 | 窑头 | 2024/10/30 | 《水泥工业大气污染物排放标准》（GB 4915-2013）表 1 水泥窑及窑尾余热利用系统标准限值 | 颗粒物 | 4.2 | —— | 30 | mg/m³ | 是
|  |  | 窑尾 | 2024/10/30 | 《水泥工业大气污染物排放标准》（GB 4915-2013）表 1 水泥窑及窑尾余热利用系统标准限值 | 氮氧化物 | 385 | 295 | 400 | mg/m³ | 是
[6 empty] | 颗粒物 | 3.0 | 2.3 | 30 | mg/m³ | 是
[6 empty] | 二氧化硫 | 166 | 127 | 200 | mg/m³ | 是
8 | 黎平县 | 黔东南州黎平粤丰环保电力有限公司 | 1#废气排气筒FQ1 | 2024/10/22 | 生活垃圾焚烧污染控制标准（GB18485-2014）表4 | 颗粒物 | 3.3 | 2.5 | 30 | mg/m³ | 是
[6 empty] | 氮氧化物 | 267 | 205 | 300 | mg/m³ | 是
[6 empty] | 二氧化硫 | 39 | 30 | 100 | mg/m³ | 是
[6 empty] | 氯化氢 | 4.9 | 3.8 | 60 | mg/m³ | 是
[6 empty] | 汞及其化合物 | 0.0038 | 0.0028 | 0.05 | mg/m³ | 是
[6 empty] | 锑、砷、铅、铬、钴、铜、锰、镍及其化合物 | 0.0191 | 0.0141 | 1 | mg/m³ | 是
|  |  | 2#废气排气筒FQ1 | 2024/10/22 | 生活垃圾焚烧污染控制标准（GB18485-2014）表4 | 颗粒物 | 3.7 | 2.8 | 30 | mg/m³ | 是
[6 empty] | 氮氧化物 | 305 | 233 | 300 | mg/m³ | 是
[6 empty] | 二氧化硫 | 47 | 36 | 100 | mg/m³ | 是
[6 empty] | 氯化氢 | 2.6 | 2 | 60 | mg/m³ | 是
[6 empty] | 汞及其化合物 | 0.0032 | 0.0023 | 0.05 | mg/m³ | 是
[6 empty] | 锑、砷、铅、铬、钴、铜、锰、镍及其化合物 | 0.0187 | 0.0134 | 1 | mg/m³ | 是

## 废水
贵州省黔东南州10月重点企业污染源废水监测数据
序号 | 行政区 | 企业名称 | 监测点名称 | 监测日期 | 执行标准名称 | 监测项目名称 | 污染物浓度 | 标准限值 | 单位 | 是否达标 | 超标 倍数 | 备注
1 | 岑巩县 | 岑巩县城生活垃圾卫生填埋场 | 渗滤液排放口 | 2024-10-10 | 《生活垃圾填埋场污染控制标准》（GB 16889-2024）表2 | 化学需氧量 | 16 | 100 | mg/L | 是
[6 empty] | 五日生化需氧量 | 22.6 | 30 | mg/L | 是
[6 empty] | 悬浮物 | 14 | 30 | mg/L | 是
[6 empty] | 总氮 | 9.2 | 40 | mg/L | 是
[6 empty] | 氨氮 | 12.539 | 25 | mg/L | 是
[6 empty] | 总磷 | 0.06 | 3 | mg/L | 是
[6 empty] | 汞 | 0.00044 | 0.001 | mg/L | 是
[6 empty] | 镉 | 0.001L | 0.01 | mg/L | 是
[6 empty] | 铬 | 0.03L | 0.1 | mg/L | 是
[6 empty] | 铬（六价） | 0.032 | 0.05 | mg/L | 是
[6 empty] | 砷 | 0.0005 | 0.1 | mg/L | 是
[6 empty] | 铅 | 0.01L | 0.1 | mg/L | 是
2 | 岑巩县 | 岑巩县人民医院 | 污水排放口 | 2024-10-10 | 《医疗机构水污染物排放标准》（GB 18466-2005）表2 | 化学需氧量 | 30 | 250 | mg/L | 是
[6 empty] | 五日生化需氧量 | 9.3 | 100 | mg/L | 是
[6 empty] | 悬浮物 | 24 | 60 | mg/L | 是
[6 empty] | 氨氮 | 1.674 | — | mg/L | — |  | 无评价限值
[6 empty] | 动植物油 | 0.06L | 20 | mg/L | 是
[6 empty] | 石油类 | 0.06L | 20 | mg/L | 是
[6 empty] | 阴离子表面活性剂 | 0.29 | 10 | mg/L | 是
[6 empty] | pH（无量纲） | 7.07 | 6～9 | 无量纲 | 是
[6 empty] | 挥发酚 | 0.0072 | 1 | mg/L | 是
[6 empty] | 氰化物 | 0.004L | 0.5 | mg/L | 是
[6 empty] | 汞 | 0.0006 | 0.005 | mg/L | 是
3 | 丹寨县 | 丹寨县住房和城乡建设局（丹寨县生活垃圾卫生填埋工程） | 污水处理站出口W1 | 2024-10-24 | 《生活垃圾填埋场污染控制标准》（GB 16889-2024）中表2的排放限值 | 色度 | 2 | 40 | 倍 | 是
[6 empty] | 化学需氧量 | 9 | 100 | mg/L | 是
[6 empty] | 五日生化需氧量 | 2.07 | 30 | mg/L | 是
[6 empty] | 悬浮物 | 14 | 30 | mg/L | 是
[6 empty] | 总氮 | 4.13 | 40 | mg/L | 是
[6 empty] | 氨氮 | 0.094 | 25 | mg/L | 是
[6 empty] | 总磷 | 0.01 | 3 | mg/L | 是
[6 empty] | 粪大肠菌群 | 530 | 10000 | 个/L | 是
[6 empty] | 汞 | 0.00004L | 0.001 | mg/L | 是
[6 empty] | 镉 | 0.00011 | 0.01 | mg/L | 是
[6 empty] | 总铬 | 0.004L | 0.1 | mg/L | 是
[6 empty] | 六价铬 | 0.004L | 0.05 | mg/L | 是
[6 empty] | 砷 | 0.0003L | 0.1 | mg/L | 是
[6 empty] | 铅 | 0.00053 | 0.1 | mg/L | 是
4 | 丹寨县 | 贵州茅台（集团）生态农业产业发展有限公司 | 污水处理站出口W1 | 2024-10-24 | 《污水综合排放标准》（GB 8978-1996）表2中三级标准 | 色度 | 2 | — | 倍 | —
[6 empty] | 悬浮物 | 10 | 400 | mg/L | 是
[6 empty] | 五日生化需氧量 | 1.9 | 300 | mg/L | 是
[6 empty] | 化学需氧量 | 5 | 500 | mg/L | 是
[6 empty] | 氨氮 | 9.14 | — | mg/L | —
[6 empty] | 总磷 | 0.01 | — | mg/L | —
[6 empty] | 总氮 | 11.8 | — | mg/L | —

## 污水处理厂
贵州省黔东南州10月污水处理厂监测数据
序号 | 行政区 | 污水处理厂名称 | 监测日期 | 执行标准名称 | 监测项目 | 进口 浓度 | 出口浓度 | 标准限值 | 排放单位 | 是否达标 | 超标 倍数 | 备注
1 | 黄平县 | 黄平且兰桑德水务有限公司（黄平县城污水处理厂（一期）） | 2024-10-19 | 《城镇污水处理厂污染物排放标准》（GB 18918-2002）表1一级标准 A标准限值、 表2 | 水温 | — | 20.7 | — | ℃ | —
[5 empty] | 化学需氧量 | — | 22 | 50 | mg/L | 是
[5 empty] | 五日生化需氧量 | — | 4.08 | 10 | mg/L | 是
[5 empty] | 悬浮物 | — | 6 | 10 | mg/L | 是
[5 empty] | 动植物油 | — | 0.16 | 1 | mg/L | 是
[5 empty] | 石油类 | — | 0.38 | 1 | mg/L | 是
[5 empty] | 阴离子表面活性剂 | — | 0.05L | 0.5 | mg/L | 是
[5 empty] | 总氮 | — | 9.41 | 15 | mg/L | 是
[5 empty] | 氨氮 | — | 0.651 | 5 | mg/L | 是
[5 empty] | 总磷 | — | 0.25 | 0.5 | mg/L | 是
[5 empty] | 色度 | — | 2 | 30 | 稀释倍数 | 是
[5 empty] | pH | — | 7.6 | 6-9 | 无量纲 | 是
[5 empty] | 粪大肠菌群 | — | 940 | 1000 | 个/L | 是
[5 empty] | 六价铬 | — | 0.004L | 0.05 | mg/L | 是
2 | 黄平县 | 黄平且兰桑德水务有限公司（黄平县城污水处理厂（二期）） | 2024-10-19 | 《城镇污水处理厂污染物排放标准》（GB 18918-2002）表1一级标准 A标准限值、 表2 | 水温 | — | 20.6 | — | ℃ | —
[5 empty] | 化学需氧量 | — | 24 | 50 | mg/L | 是
[5 empty] | 五日生化需氧量 | — | 4.01 | 10 | mg/L | 是
[5 empty] | 悬浮物 | — | 5 | 10 | mg/L | 是
[5 empty] | 动植物油 | — | 0.30 | 1 | mg/L | 是
[5 empty] | 石油类 | — | 0.32 | 1 | mg/L | 是
[5 empty] | 阴离子表面活性剂 | — | 0.05 | 0.5 | mg/L | 是
[5 empty] | 总氮 | — | 5.61 | 15 | mg/L | 是
[5 empty] | 氨氮 | — | 0.349 | 5 | mg/L | 是
[5 empty] | 总磷 | — | 0.18 | 0.5 | mg/L | 是
[5 empty] | 色度 | — | 2 | 30 | 稀释倍数 | 是
[5 empty] | pH | — | 7.7 | 6-9 | 无量纲 | 是
[5 empty] | 粪大肠菌群 | — | 220 | 1000 | 个/L | 是
[5 empty] | 六价铬 | — | 0.004L | 0.05 | mg/L | 是
3 | 岑巩县 | 岑巩县新兴供水有限公司 | 2024-10-10 | 城镇污水处理厂污染物排放标准(GB18918—2002)（表1）基本控制项目最高允许排放浓度（日均值）,一级标准B标准 | 水温 | — | 23.7 | — | ℃ | —
[5 empty] | 化学需氧量 | — | 25 | 60 | mg/L | 是
[5 empty] | 五日生化需氧量 | — | 0.8 | 20 | mg/L | 是
[5 empty] | 悬浮物 | — | 18 | 20 | mg/L | 是
[5 empty] | 动植物油 | — | 0.06L | 3 | mg/L | 是
[5 empty] | 石油类 | — | 0.06L | 3 | mg/L | 是
[5 empty] | 阴离子表面活性剂 | — | 0.18 | 1 | mg/L | 是
[5 empty] | 总氮 | — | 13.83 | 20 | mg/L | 是
[5 empty] | 氨氮 | — | 0.302 | 8 | mg/L | 是
[5 empty] | 总磷 | — | 0.45 | 1.5 | mg/L | 是
[5 empty] | pH（无量纲） | — | 7.59 | 6-9 | 无量纲 | 是
|  |  |  | 城镇污水处理厂污染物排放标准(GB18918—2002)（表2） | 汞 | — | 0.0003 | 0.001 | mg/L | 是
[5 empty] | 镉 | — | 0.001L | 0.01 | mg/L | 是
[5 empty] | 铬 | — | 0.03L | 0.1 | mg/L | 是
[5 empty] | 铬（六价） | — | 0.005 | 0.05 | mg/L | 是
[5 empty] | 砷 | — | 0.0006 | 0.1 | mg/L | 是
[5 empty] | 铅 | — | 0.01L | 0.1 | mg/L | 是
4 | 岑巩县 | 贵州润通环保有限公司 | 2024-10-10 | 城镇污水处理厂污染物排放标准(GB18918—2002)（表1）基本控制项目最高允许排放浓度（日均值）,一级标准 A标准 | 水温 | — | 23.3 | — | ℃ | —
[5 empty] | 化学需氧量 | — | 27 | 50 | mg/L | 是
[5 empty] | 五日生化需氧量 | — | 4.3 | 10 | mg/L | 是
[5 empty] | 悬浮物 | — | 7 | 10 | mg/L | 是
[5 empty] | 动植物油 | — | 0.06L | 1 | mg/L | 是
[5 empty] | 石油类 | — | 0.06L | 1 | mg/L | 是
[5 empty] | 阴离子表面活性剂 | — | 0.2 | 0.5 | mg/L | 是
[5 empty] | 总氮 | — | 13.55 | 15 | mg/L | 是
[5 empty] | 氨氮 | — | 0.102 | 5 | mg/L | 是
[5 empty] | 总磷 | — | 0.26 | 0.5 | mg/L | 是
[5 empty] | pH（无量纲） | — | 6.86 | 6-9 | 无量纲 | 是
|  |  |  | 城镇污水处理厂污染物排放标准(GB18918—2002)（表2） | 汞 | — | 0.00035 | 0.001 | mg/L | 是
[5 empty] | 镉 | — | 0.001L | 0.01 | mg/L | 是
[5 empty] | 铬 | — | 0.03L | 0.1 | mg/L | 是
[5 empty] | 铬（六价） | — | 0.004 | 0.05 | mg/L | 是
[5 empty] | 砷 | — | 0.0007 | 0.1 | mg/L | 是
[5 empty] | 铅 | — | 0.01L | 0.1 | mg/L | 是
5 | 丹寨县 | 贵州黔川源环保科技有限公司（丹寨县金钟片区污水处理厂） | 2024-10-24 | 《城镇污水处理厂污染物排放标准》（GB 18918-2002）表1中一级A标准及表2中最高允许排放浓度 | 水温 | — | 21 | — | ℃ | —
[5 empty] | 化学需氧量 | — | 7 | 50 | mg/L | 是
[5 empty] | 五日生化需氧量 | — | 1.6 | 10 | mg/L | 是
[5 empty] | 悬浮物 | — | 6 | 10 | mg/L | 是
[5 empty] | 动植物油类 | — | 0.25 | 1 | mg/L | 是
[5 empty] | 石油类 | — | 0.12 | 1 | mg/L | 是
[5 empty] | 阴离子表面活性剂 | — | 0.085 | 0.5 | mg/L | 是
[5 empty] | 总氮 | — | 5.67 | 15 | mg/L | 是
[5 empty] | 氨氮 | — | 1.44 | 5 | mg/L | 是
[5 empty] | 总磷 | — | 0.47 | 0.5 | mg/L | 是
[5 empty] | 色度 | — | 2 | 30 | 倍 | 是
[5 empty] | 粪大肠菌群 | — | 30 | 1000 | 个/L | 是
[5 empty] | 汞 | — | 4e-05 | 0.001 | mg/L | 是
[5 empty] | 镉 | — | 0.00005L | 0.01 | mg/L | 是
[5 empty] | 总铬 | — | 0.004L | 0.1 | mg/L | 是
[5 empty] | 六价铬 | — | 0.004L | 0.05 | mg/L | 是
[5 empty] | 砷 | — | 0.0007 | 0.1 | mg/L | 是
[5 empty] | 铅 | — | 0.0002 | 0.1 | mg/L | 是
6 | 丹寨县 | 贵州黔川源环保科技有限公司（丹寨县县城污水处理厂） | 2024-10-24 | 《城镇污水处理厂污染物排放标准》（GB 18918-2002）表1中一级A标准及表2中最高允许排放浓度 | 水温 | — | 21.4 | — | ℃ | —
[5 empty] | 化学需氧量 | — | 13 | 50 | mg/L | 是
[5 empty] | 五日生化需氧量 | — | 3.3 | 10 | mg/L | 是
[5 empty] | 悬浮物 | — | 6 | 10 | mg/L | 是
[5 empty] | 动植物油类 | — | 0.16 | 1 | mg/L | 是
[5 empty] | 石油类 | — | 0.08 | 1 | mg/L | 是
[5 empty] | 阴离子表面活性剂 | — | 0.068 | 0.5 | mg/L | 是
[5 empty] | 总氮 | — | 5.23 | 15 | mg/L | 是
[5 empty] | 氨氮 | — | 1.07 | 5 | mg/L | 是
[5 empty] | 总磷 | — | 0.15 | 0.5 | mg/L | 是
[5 empty] | 色度 | — | 2 | 30 | 倍 | 是
[5 empty] | pH | — | 7.8 | 6-9 | 无量纲 | 是
[5 empty] | 粪大肠菌群 | — | 200 | 1000 | 个/L | 是
[5 empty] | 汞 | — | 0.00004L | 0.001 | mg/L | 是
[5 empty] | 镉 | — | 0.00005L | 0.01 | mg/L | 是
[5 empty] | 总铬 | — | 0.004L | 0.1 | mg/L | 是
[5 empty] | 六价铬 | — | 0.004L | 0.05 | mg/L | 是
[5 empty] | 砷 | — | 0.0031 | 0.1 | mg/L | 是
[5 empty] | 铅 | — | 0.00016 | 0.1 | mg/L | 是
7 | 从江县 | 从江县废水污水处理有限公司（从江县污水处理厂） | 2024-10-29 | 城镇污水处理厂污染物排放标准(GB18918—2002)（表1）基本控制项目最高允许排放浓度（日均值）,一级标准（水温＞12℃或≤12℃）,A标准 | 水温 | — | 23.1 | -- | ℃ | 是
[5 empty] | 化学需氧量 | — | 26 | 50 | mg/L | 是
[5 empty] | 五日生化需氧量 | — | 0.6 | 10 | mg/L | 是
[5 empty] | 悬浮物 | — | 7 | 10 | mg/L | 是
[5 empty] | 动植物油类 | — | 0.06L | 1 | mg/L | 是
[5 empty] | 石油类 | — | 0.06L | 1 | mg/L | 是
[5 empty] | 阴离子表面活性剂 | — | 0.04L | 0.5 | mg/L | 是
[5 empty] | 总氮 | — | 9.07 | 15 | mg/L | 是
[5 empty] | 氨氮 | — | 4.32 | 5 | mg/L | 是
[5 empty] | 总磷 | — | 0.10 | 0.5 | mg/L | 是
[5 empty] | 色度 | — | 2 | 30 | 倍 | 是
[5 empty] | pH | — | 6.744 | 6-9 | 无量纲 | 是
[5 empty] | 粪大肠菌群数（个/L） | — | 20L | 1000 | 个/L | 是
|  |  |  | 城镇污水处理厂污染物排放标准(GB18918—2002)（表2）部分一类污染物最高允许排放浓度（日均值） | 汞 | — | 0.00005 | 0.001 | mg/L | 是
[5 empty] | 镉 | — | 0.001L | 0.01 | mg/L | 是
[5 empty] | 六价铬 | — | 0.004L | 0.05 | mg/L | 是
[5 empty] | 砷 | — | 0.0003L | 0.1 | mg/L | 是
[5 empty] | 铅 | — | 0.01L | 0.1 | mg/L | 是
|  |  | 2024-10-30 | 城镇污水处理厂污染物排放标准(GB18918—2002)（表2）部分一类污染物最高允许排放浓度（日均值） | 烷基汞 | — | 0.00002L | 不得检出 | mg/L | 是
8 | 镇远县 | 西部水务集团（贵州）有限公司镇远分公司 | 2024-10-22 | 《城镇污水处理厂污染物排放标准》（GB 18918-2002）表1中一级B标准及表2中最高允许排放浓度 | 化学需氧量 | — | 8 | 60 | mg/L | 是
[5 empty] | 石油类 | — | 0.87 | 3 | mg/L | 是
[5 empty] | 阴离子表面活性剂 | — | 0.06 | 1 | mg/L | 是
[5 empty] | 总氮 | — | 11.5 | 20 | mg/L | 是
[5 empty] | 氨氮 | — | 0.883 | 8 | mg/L | 是
[5 empty] | 总磷 | — | 0.54 | 1 | mg/L | 是
[5 empty] | 色度 | — | 2 | 30 | 倍 | 是
[5 empty] | pH | — | 7.3 | 6-9 | 无量纲 | 是
[5 empty] | 粪大肠菌群数 | — | 5400 | 10000 | 个/L | 是
[5 empty] | 总汞 | — | 0.0002 | 0.001 | mg/L | 是
[5 empty] | 总镉 | — | 0.0007 | 0.01 | mg/L | 是
[5 empty] | 六价铬 | — | 0.006 | 0.05 | mg/L | 是
[5 empty] | 总砷 | — | 0.0003L | 0.1 | mg/L | 是
[5 empty] | 总铅 | — | 0.0217 | 0.1 | mg/L | 是

## 无组织
贵州省黔东南州10月重点企业污染源无组织监测数据
序号 | 行政区 | 企业名称 | 监测点名称 | 监测日期 | 执行标准名称 | 监测项目名称 | 实测浓度 | 标准限值 | 排放单位 | 是否达标 | 超标倍数 | 备注
1 | 黄平县 | 广东锦帆环保科技有限公司（黄平县城市生活垃圾填埋场） | 厂区上风向G1 | 2024-10-28 | 贵州省环境污染物排放标准（DB52/864-2022） | 氨 | 0.07 | 1.0 | mg/m³ | 是
[6 empty] | 硫化氢 | 0.002 | 0.05 | mg/m³ | 是
[5 empty] | 恶臭污染物排放标准（GB14554-93） | 臭气浓度 | ＜10 | 20 | 无量纲 | 是
[5 empty] | 大气污染物综合排放标准（GB16297-1996） | 总悬浮颗粒物 | 0.095 | 1 | mg/m³ | 是
|  |  | 厂区下风向G2 | 2024-10-28 | 贵州省环境污染物排放标准（DB52/864-2022） | 氨 | 0.09 | 1.0 | mg/m³ | 是
[6 empty] | 硫化氢 | 0.005 | 0.05 | mg/m³ | 是
[5 empty] | 恶臭污染物排放标准（GB14554-93） | 臭气浓度 | ＜10 | 20 | 无量纲 | 是
[5 empty] | 大气污染物综合排放标准（GB16297-1996） | 总悬浮颗粒物 | 0.104 | 1 | mg/m³ | 是
|  |  | 厂区下风向G3 | 2024-10-28 | 贵州省环境污染物排放标准（DB52/864-2022） | 氨 | 0.09 | 1.0 | mg/m³ | 是
[6 empty] | 硫化氢 | 0.004 | 0.05 | mg/m³ | 是
[5 empty] | 恶臭污染物排放标准（GB14554-93） | 臭气浓度 | ＜10 | 20 | 无量纲 | 是
[5 empty] | 大气污染物综合排放标准（GB16297-1996） | 总悬浮颗粒物 | 0.110 | 1 | mg/m³ | 是
|  |  | 厂区下风向G4 | 2024-10-28 | 贵州省环境污染物排放标准（DB52/864-2022） | 氨 | 0.09 | 1.0 | mg/m³ | 是
[6 empty] | 硫化氢 | 0.005 | 0.05 | mg/m³ | 是
[5 empty] | 恶臭污染物排放标准（GB14554-93） | 臭气浓度 | ＜10 | 20 | 无量纲 | 是
[5 empty] | 大气污染物综合排放标准（GB16297-1996） | 总悬浮颗粒物 | 0.115 | 1 | mg/m³ | 是
2 | 从江县 | 贵州从江明达水泥有限公司 | 厂界外1#监控点 | 2024/10/30 | 《水泥工业大气污染物排放标准》（GB 4915-2013）表 3 无组织排放标准限值 | 颗粒物 | 0.276 | 0.5 | mg/m³ | 是
[6 empty] | 氨 | 0.11 | 1.0 | mg/m³ | 是
|  |  | 厂界外2#监控点 | 2024/10/30 | 《水泥工业大气污染物排放标准》（GB 4915-2013）表 3 无组织排放标准限值 | 颗粒物 | 0.464 | 0.5 | mg/m³ | 是
[6 empty] | 氨 | 0.15 | 1.0 | mg/m³ | 是
|  |  | 厂界外3#监控点 | 2024/10/30 | 《水泥工业大气污染物排放标准》（GB 4915-2013）表 3 无组织排放标准限值 | 颗粒物 | 0.473 | 0.5 | mg/m³ | 是
[6 empty] | 氨 | 0.04 | 1.0 | mg/m³ | 是
|  |  | 厂界外4#监控点 | 2024/10/30 | 《水泥工业大气污染物排放标准》（GB 4915-2013）表 3 无组织排放标准限值 | 颗粒物 | 0.130 | 0.5 | mg/m³ | 是
[6 empty] | 氨 | 0.06 | 1.0 | mg/m³ | 是
3 | 黎平县 | 黔东南州黎平粤丰环保电力有限公司 | 厂界上风向G1 | 2024/10/22 | 恶臭污染物排放标准（GB14554-1993）表1 二级 | 臭气浓度 | 10 | 20 | 无量纲 | 是
[5 empty] | 贵州省环境污染物排放标准（DB52/864-2022)表2 | 硫化氢 | 0.003 | 0.05 | mg/m³ | 是
[6 empty] | 氨 | 0.04 | 1 | mg/m³ | 是
[5 empty] | 大气污染物排放标准（GB16297-1996）表2 | 总悬浮颗粒物 | 0.172 | 1.0 | mg/m³ | 是
|  |  | 厂界下风向G2 |  | 恶臭污染物排放标准（GB14554-1993）表1 二级 | 臭气浓度 | 12 | 20 | 无量纲 | 是
[5 empty] | 贵州省环境污染物排放标准（DB52/864-2022)表2 | 硫化氢 | 0.003 | 0.05 | mg/m³ | 是
[6 empty] | 氨 | 0.05 | 1 | mg/m³ | 是
[5 empty] | 大气污染物排放标准（GB16297-1996）表2 | 总悬浮颗粒物 | 0.21 | 1.0 | mg/m³ | 是
|  |  | 厂界下风向G3 |  | 恶臭污染物排放标准（GB14554-1993）表1 二级 | 臭气浓度 | 13 | 20 | 无量纲 | 是
[5 empty] | 贵州省环境污染物排放标准（DB52/864-2022)表2 | 硫化氢 | 0.004 | 0.05 | mg/m³ | 是
[6 empty] | 氨 | 0.06 | 1 | mg/m³ | 是
[5 empty] | 大气污染物排放标准（GB16297-1996）表2 | 总悬浮颗粒物 | 0.218 | 1.0 | mg/m³ | 是
|  |  | 厂界下风向G4 |  | 恶臭污染物排放标准（GB14554-1993）表1 二级 | 臭气浓度 | 15 | 20 | 无量纲 | 是
[5 empty] | 贵州省环境污染物排放标准（DB52/864-2022)表2 | 硫化氢 | 0.003 | 0.05 | mg/m³ | 是
[6 empty] | 氨 | 0.06 | 1 | mg/m³ | 是
[5 empty] | 大气污染物排放标准（GB16297-1996）表2 | 总悬浮颗粒物 | 0.19 | 1.0 | mg/m³ | 是
4 | 黎平县 | 贵州省泽鑫能源有限公司 | 上风向G1 | 2024/10/24 | 大气污染物综合排放标准（GB16297-1996)表2 | 非甲烷总烃 | 1.53 | 4 | mg/m³ | 是
|  |  | 下风向G2 |  |  |  | 1.74 |  | mg/m³ | 是
|  |  | 下风向G3 |  |  |  | 1.83 |  | mg/m³ | 是
|  |  | 下风向G4 |  |  |  | 1.86 |  | mg/m³ | 是
|  |  | 下风向G5 |  |  |  | 1.8 |  | mg/m³ | 是

## 土壤
贵州省黔东南州10月重点企业污染源土壤监测数据
序号 | 行政区 | 企业名称 | 监测点名称 | 监测日期 | 执行标准名称 | 监测指标 | 浓度 | 标准限值 | 排放单位 | 是否达标 | 超标倍数 | 备注
1 | 丹寨县 | 丹寨县住房和城乡建设局（丹寨县生活垃圾卫生填埋工程） | 处置场为中心（水流排放主方向200米)处S2 | 2024-10-24 | 《土壤环境质量农用地土壤污染风险管控标准》（GB 15618－2018）表1中风险筛选值 | pH | 6.42 | — | 无量纲 | —
[6 empty] | 镉 | 0.21 | 0.3 | mg/kg | 是
[6 empty] | 汞 | 0.211 | 1.8 | mg/kg | 是
[6 empty] | 砷 | 14 | 40 | mg/kg | 是
[6 empty] | 铅 | 56 | 90 | mg/kg | 是
[6 empty] | 铬 | 81 | 150 | mg/kg | 是
[6 empty] | 铜 | 15 | 50 | mg/kg | 是
[6 empty] | 镍 | 32 | 70 | mg/kg | 是
[6 empty] | 锌 | 125 | 200 | mg/kg | 是
|  |  | 处置场为中心(东北侧常年主导上风向1000米)处S1 | 2024-10-24 |  | pH | 4.75 | — | 无量纲 | —
[6 empty] | 镉 | 0.13 | 0.3 | mg/kg | 是
[6 empty] | 汞 | 0.339 | 1.3 | mg/kg | 是
[6 empty] | 砷 | 35.8 | 40 | mg/kg | 是
[6 empty] | 铅 | 82 | 70 | mg/kg | 否 | 0.17
[6 empty] | 铬 | 143 | 150 | mg/kg | 是
[6 empty] | 铜 | 41 | 50 | mg/kg | 是
[6 empty] | 镍 | 42 | 60 | mg/kg | 是
[6 empty] | 锌 | 196 | 200 | mg/kg | 是
|  |  | 处置场为中心（处置场界外西南侧100米)处S3 | 2024-10-24 |  | pH | 4.78 | — | 无量纲 | —
[6 empty] | 镉 | 0.06 | 0.3 | mg/kg | 是
[6 empty] | 汞 | 0.291 | 1.3 | mg/kg | 是
[6 empty] | 砷 | 9.16 | 40 | mg/kg | 是
[6 empty] | 铅 | 32 | 70 | mg/kg | 是
[6 empty] | 铬 | 108 | 150 | mg/kg | 是
[6 empty] | 铜 | 23 | 50 | mg/kg | 是
[6 empty] | 镍 | 23 | 60 | mg/kg | 是
[6 empty] | 锌 | 106 | 200 | mg/kg | 是
2 | 丹寨县 | 贵州省丹寨汞矿厂 | 汞矿厂为中心（厂界外南侧100米）处S1 | 2024-10-24 | 《土壤环境质量 建设用地土壤污染风险管控标准（试行）》（GB 36600-2018）表1中第二类用地筛选值 | pH | 7.75 | — | 无量纲 | —
[6 empty] | 砷 | 58 | 60 | mg/kg | 是
[6 empty] | 镉 | 0.23 | 65 | mg/kg | 是
[6 empty] | 铜 | 21 | 18000 | mg/kg | 是
[6 empty] | 铅 | 32 | 800 | mg/kg | 是
[6 empty] | 汞 | 3.29 | 38 | mg/kg | 是
[6 empty] | 镍 | 31 | 900 | mg/kg | 是
[6 empty] | 铬 | 91 | — | mg/kg | —
[6 empty] | 锌 | 101 | — | mg/kg | —
3 | 黎平县 | 黎平县医疗废物集中处置有限责任公司 | 医疗废物处置公司西侧T1 | 2024/10/21 | 土壤环境质量 农用地土壤污染风险管控标准(试行)(GB15618-2018) | pH值 | 4.53 | — | 无量纲 | —
[6 empty] | 镉 | 0.15 | 0.3 | mg/kg | 是
[6 empty] | 汞 | 0.163 | 1.3 | mg/kg | 是
[6 empty] | 砷 | 14.2 | 40 | mg/kg | 是
[6 empty] | 铅 | 20 | 70 | mg/kg | 是
[6 empty] | 铬 | 88 | 150 | mg/kg | 是
[6 empty] | 铜 | 25 | 50 | mg/kg | 是
[6 empty] | 镍 | 16 | 60 | mg/kg | 是
[6 empty] | 锌 | 86 | 200 | mg/kg | 是
[6 empty] | 六六六总量 | 0.10L | 0.1 | mg/kg | 是
[6 empty] | 滴滴涕总量 | 0.09L | 0.1 | mg/kg | 是
|  |  | 医疗废物处置公司北侧T2 |  | 土壤环境质量 农用地土壤污染风险管控标准(试行)(GB15618-2018) | pH值 | 6.84 | — | 无量纲 | —
[6 empty] | 镉 | 0.10 | 0.3 | mg/kg | 是
[6 empty] | 汞 | 0.076 | 2.4 | mg/kg | 是
[6 empty] | 砷 | 10.5 | 30 | mg/kg | 是
[6 empty] | 铅 | 24 | 120 | mg/kg | 是
[6 empty] | 铬 | 85 | 200 | mg/kg | 是
[6 empty] | 铜 | 16 | 100 | mg/kg | 是
[6 empty] | 镍 | 8 | 100 | mg/kg | 是
[6 empty] | 锌 | 53 | 250 | mg/kg | 是
[6 empty] | 六六六总量 | 0.10L | 0.1 | mg/kg | 是
[6 empty] | 滴滴涕总量 | 0.09L | 0.1 | mg/kg | 是
|  |  | 医疗废物处置公司东侧T3 |  | 土壤环境质量 农用地土壤污染风险管控标准(试行)(GB15618-2018) | pH值 | 6.54 | — | 无量纲 | —
[6 empty] | 镉 | 0.070 | 0.3 | mg/kg | 是
[6 empty] | 汞 | 0.170 | 2.4 | mg/kg | 是
[6 empty] | 砷 | 2.33 | 30 | mg/kg | 是
[6 empty] | 铅 | 12 | 120 | mg/kg | 是
[6 empty] | 铬 | 56 | 200 | mg/kg | 是
[6 empty] | 铜 | 10 | 100 | mg/kg | 是
[6 empty] | 镍 | 9 | 100 | mg/kg | 是
[6 empty] | 锌 | 26 | 250 | mg/kg | 是
[6 empty] | 六六六总量 | 0.10L | 0.1 | mg/kg | 是
[6 empty] | 滴滴涕总量 | 0.09L | 0.1 | mg/kg | 是
|  |  | 医疗废物处置公司南侧T4 |  | 土壤环境质量 农用地土壤污染风险管控标准(试行)(GB15618-2018) | pH值 | 8.23 | — | 无量纲 | —
[6 empty] | 镉 | 0.18 | 0.6 | mg/kg | 是
[6 empty] | 汞 | 0.197 | 3.4 | mg/kg | 是
[6 empty] | 砷 | 13.8 | 25 | mg/kg | 是
[6 empty] | 铅 | 14 | 170 | mg/kg | 是
[6 empty] | 铬 | 39 | 250 | mg/kg | 是
[6 empty] | 铜 | 19 | 100 | mg/kg | 是
[6 empty] | 镍 | 19 | 190 | mg/kg | 是
[6 empty] | 锌 | 69 | 300 | mg/kg | 是
[6 empty] | 六六六总量 | 0.10L | 0.1 | mg/kg | 是
[6 empty] | 滴滴涕总量 | 0.09L | 0.1 | mg/kg | 是
4 | 黎平县 | 黎平黎阳市政园林开发建设有限公司（黎平县城生活垃圾卫生填埋场） | 厂界南侧T1 | 2024/10/21 | 土壤环境质量 农用地土壤污染风险管控标准标准(试行)(GB15618-2018) | pH值 | 5.21 | — | 无量纲 | —
[6 empty] | 镉 | 0.07 | 0.3 | mg/kg | 是
[6 empty] | 汞 | 0.1 | 1.3 | mg/kg | 是
[6 empty] | 砷 | 3.99 | 40 | mg/kg | 是
[6 empty] | 铅 | 12 | 70 | mg/kg | 是
[6 empty] | 铬 | 58 | 150 | mg/kg | 是
[6 empty] | 铜 | 18 | 50 | mg/kg | 是
[6 empty] | 镍 | 13 | 60 | mg/kg | 是
[6 empty] | 锌 | 44 | 200 | mg/kg | 是
[6 empty] | 六六六总量 | 0.10L | 0.1 | mg/kg | 是
[6 empty] | 滴滴涕总量 | 0.09L | 0.1 | mg/kg | 是
|  |  | 厂界东侧T2 |  | 土壤环境质量 农用地土壤污染风险管控标准标准(试行)(GB15618-2018) | PH值 | 4.93 | — | 无量纲 | —
[6 empty] | 镉 | 0.12 | 0.3 | mg/kg | 是
[6 empty] | 汞 | 0.165 | 1.3 | mg/kg | 是
[6 empty] | 砷 | 12.4 | 40 | mg/kg | 是
[6 empty] | 铅 | 22 | 70 | mg/kg | 是
[6 empty] | 铬 | 70 | 150 | mg/kg | 是
[6 empty] | 铜 | 16 | 50 | mg/kg | 是
[6 empty] | 镍 | 10 | 60 | mg/kg | 是
[6 empty] | 锌 | 59 | 200 | mg/kg | 是
[6 empty] | 六六六总量 | 0.10L | 0.1 | mg/kg | 是
[6 empty] | 滴滴涕总量 | 0.09L | 0.1 | mg/kg | 是
|  |  | 厂界北侧T3 |  | 土壤环境质量 农用地土壤污染风险管控标准标准(试行)(GB15618-2018) | pH值 | 4.21 | — | 无量纲 | —
[6 empty] | 镉 | 0.07 | 0.3 | mg/kg | 是
[6 empty] | 汞 | 0.196 | 1.3 | mg/kg | 是
[6 empty] | 砷 | 13.9 | 40 | mg/kg | 是
[6 empty] | 铅 | 20 | 70 | mg/kg | 是
[6 empty] | 铬 | 85 | 150 | mg/kg | 是
[6 empty] | 铜 | 20 | 50 | mg/kg | 是
[6 empty] | 镍 | 11 | 60 | mg/kg | 是
[6 empty] | 锌 | 65 | 200 | mg/kg | 是
[6 empty] | 六六六总量 | 0.10L | 0.1 | mg/kg | 是
[6 empty] | 滴滴涕总量 | 0.09L | 0.1 | mg/kg | 是
|  |  | 厂界东北侧T4 |  | 土壤环境质量 农用地土壤污染风险管控标准标准(试行)(GB15618-2018) | pH值 | 4.48 | — | 无量纲 | —
[6 empty] | 镉 | 0.11 | 0.3 | mg/kg | 是
[6 empty] | 汞 | 0.154 | 1.3 | mg/kg | 是
[6 empty] | 砷 | 13.4 | 40 | mg/kg | 是
[6 empty] | 铅 | 21 | 70 | mg/kg | 是
[6 empty] | 铬 | 54 | 150 | mg/kg | 是
[6 empty] | 铜 | 17 | 50 | mg/kg | 是
[6 empty] | 镍 | 12 | 60 | mg/kg | 是
[6 empty] | 锌 | 70 | 200 | mg/kg | 是
[6 empty] | 六六六总量 | 0.10L | 0.1 | mg/kg | 是
[6 empty] | 滴滴涕总量 | 0.09L | 0.1 | mg/kg | 是

## 地下水
贵州省黔东南州10月重点企业污染源地下水监测数据
序号 | 行政区 | 企业名称 | 监测点名称 | 监测日期 | 执行标准名称 | 监测项目名称 | 污染物浓度 | 标准限值 | 单位 | 是否达标 | 超标倍数 | 备注
1 | 丹寨县 | 丹寨县住房和城乡建设局（丹寨县生活垃圾卫生填埋工程） | 本底监视井W2 | 2024-10-25 | 《地下水质量标准》（GB/T 14848中-2017）表1地下水质量常规指标及限值中Ⅲ类标准 | 总硬度 | 315 | 450 | mg/L | 是
[6 empty] | 溶解性总固体 | 413 | 1000 | mg/L | 是
[6 empty] | 硫酸盐 | 8L | 250 | mg/L | 是
[6 empty] | 氯化物 | 10L | 250 | mg/L | 是
[6 empty] | 铁 | 0.15 | 0.3 | mg/L | 是
[6 empty] | 锰 | 0.03 | 0.1 | mg/L | 是
[6 empty] | 铜 | 0.00905 | 1 | mg/L | 是
[6 empty] | 锌 | 0.0235 | 1 | mg/L | 是
[6 empty] | 挥发酚 | 0.0009 | 0.002 | mg/L | 是
[6 empty] | 耗氧量 | 0.5 | 3 | mg/L | 是
[6 empty] | 氨氮 | 0.187 | 0.5 | mg/L | 是
[6 empty] | 亚硝酸盐氮 | 0.099 | 1 | mg/L | 是
[6 empty] | 硝酸盐氮 | 1.42 | 20 | mg/L | 是
[6 empty] | 氰化物 | 0.002L | 0.05 | mg/L | 是
[6 empty] | 氟化物 | 0.08 | 1 | mg/L | 是
[6 empty] | 汞 | 0.00004L | 0.001 | mg/L | 是
[6 empty] | 砷 | 0.0003L | 0.01 | mg/L | 是
[6 empty] | 镉 | 9e-05 | 0.005 | mg/L | 是
[6 empty] | 六价铬 | 0.004 | 0.05 | mg/L | 是
[6 empty] | 铅 | 0.00061 | 0.01 | mg/L | 是
|  |  | 污染扩散井1号W3 | 2024-10-25 |  | 总硬度 | 306 | 450 | mg/L | 是
[6 empty] | 溶解性总固体 | 437 | 1000 | mg/L | 是
[6 empty] | 硫酸盐 | 8L | 250 | mg/L | 是
[6 empty] | 氯化物 | 10L | 250 | mg/L | 是
[6 empty] | 铁 | 0.03L | 0.3 | mg/L | 是
[6 empty] | 锰 | 0.04 | 0.1 | mg/L | 是
[6 empty] | 铜 | 0.00381 | 1 | mg/L | 是
[6 empty] | 锌 | 0.00598 | 1 | mg/L | 是
[6 empty] | 挥发酚 | 0.001 | 0.002 | mg/L | 是
[6 empty] | 耗氧量 | 0.5 | 3 | mg/L | 是
[6 empty] | 氨氮 | 0.093 | 0.5 | mg/L | 是
[6 empty] | 亚硝酸盐氮 | 0.017 | 1 | mg/L | 是
[6 empty] | 硝酸盐氮 | 0.81 | 20 | mg/L | 是
[6 empty] | 氰化物 | 0.002L | 0.05 | mg/L | 是
[6 empty] | 氟化物 | 0.07 | 1 | mg/L | 是
[6 empty] | 汞 | 0.00004L | 0.001 | mg/L | 是
[6 empty] | 砷 | 0.0003L | 0.01 | mg/L | 是
[6 empty] | 镉 | 0.0001 | 0.005 | mg/L | 是
[6 empty] | 六价铬 | 0.004L | 0.05 | mg/L | 是
[6 empty] | 铅 | 0.00045 | 0.01 | mg/L | 是
|  |  | 污染监视井1号W6 | 2024-10-25 |  | 总硬度 | 384 | 450 | mg/L | 是
[6 empty] | 溶解性总固体 | 768 | 1000 | mg/L | 是
[6 empty] | 硫酸盐 | 17 | 250 | mg/L | 是
[6 empty] | 氯化物 | 61 | 250 | mg/L | 是
[6 empty] | 铁 | 0.03L | 0.3 | mg/L | 是
[6 empty] | 锰 | 0.02 | 0.1 | mg/L | 是
[6 empty] | 铜 | 0.00343 | 1 | mg/L | 是
[6 empty] | 锌 | 0.0365 | 1 | mg/L | 是
[6 empty] | 挥发酚 | 0.0013 | 0.002 | mg/L | 是
[6 empty] | 耗氧量 | 0.9 | 3 | mg/L | 是
[6 empty] | 氨氮 | 0.49 | 0.5 | mg/L | 是
[6 empty] | 亚硝酸盐氮 | 0.044 | 1 | mg/L | 是
[6 empty] | 硝酸盐氮 | 1.91 | 20 | mg/L | 是
[6 empty] | 氰化物 | 0.002L | 0.05 | mg/L | 是
[6 empty] | 氟化物 | 0.1 | 1 | mg/L | 是
[6 empty] | 汞 | 0.00004L | 0.001 | mg/L | 是
[6 empty] | 砷 | 0.0003L | 0.01 | mg/L | 是
[6 empty] | 镉 | 0.00011 | 0.005 | mg/L | 是
[6 empty] | 六价铬 | 0.004L | 0.05 | mg/L | 是
[6 empty] | 铅 | 0.00043 | 0.01 | mg/L | 是
|  |  | 污染监视井2号W7 | 2024-10-25 |  | 总硬度 | 316 | 450 | mg/L | 是
[6 empty] | 溶解性总固体 | 533 | 1000 | mg/L | 是
[6 empty] | 硫酸盐 | 8L | 250 | mg/L | 是
[6 empty] | 氯化物 | 35 | 250 | mg/L | 是
[6 empty] | 铁 | 0.03L | 0.3 | mg/L | 是
[6 empty] | 锰 | 0.03 | 0.1 | mg/L | 是
[6 empty] | 铜 | 0.00171 | 1 | mg/L | 是
[6 empty] | 锌 | 0.0128 | 1 | mg/L | 是
[6 empty] | 挥发酚 | 0.0011 | 0.002 | mg/L | 是
[6 empty] | 耗氧量 | 0.6 | 3 | mg/L | 是
[6 empty] | 氨氮 | 0.067 | 0.5 | mg/L | 是
[6 empty] | 亚硝酸盐氮 | 0.123 | 1 | mg/L | 是
[6 empty] | 硝酸盐氮 | 1.44 | 20 | mg/L | 是
[6 empty] | 氰化物 | 0.002L | 0.05 | mg/L | 是
[6 empty] | 氟化物 | 0.05 | 1 | mg/L | 是
[6 empty] | 汞 | 0.00004L | 0.001 | mg/L | 是
[6 empty] | 砷 | 0.0003L | 0.01 | mg/L | 是
[6 empty] | 镉 | 0.00005L | 0.005 | mg/L | 是
[6 empty] | 六价铬 | 0.005 | 0.05 | mg/L | 是
[6 empty] | 铅 | 0.00022 | 0.01 | mg/L | 是
|  |  | 排水井W5 | 2024-10-24 |  | 总硬度 | 886 | 450 | mg/L | 否 | 0.97
[6 empty] | 溶解性总固体 | 2630 | 1000 | mg/L | 否 | 1.6
[6 empty] | 硫酸盐 | 24 | 250 | mg/L | 是
[6 empty] | 氯化物 | 1290 | 250 | mg/L | 否 | 4.2
[6 empty] | 铁 | 0.08 | 0.3 | mg/L | 是
[6 empty] | 锰 | 0.65 | 0.1 | mg/L | 否 | 5.5
[6 empty] | 铜 | 0.00244 | 1 | mg/L | 是
[6 empty] | 锌 | 0.0147 | 1 | mg/L | 是
[6 empty] | 挥发酚 | 0.0009 | 0.002 | mg/L | 是
[6 empty] | 耗氧量 | 4.5 | 3 | mg/L | 否 | 0.5
[6 empty] | 氨氮 | 25.4 | 0.5 | mg/L | 否 | 49.8
[6 empty] | 亚硝酸盐氮 | 0.018 | 1 | mg/L | 是
[6 empty] | 硝酸盐氮 | 1.75 | 20 | mg/L | 是
[6 empty] | 氰化物 | 0.002L | 0.05 | mg/L | 是
[6 empty] | 氟化物 | 0.05 | 1 | mg/L | 是
[6 empty] | 汞 | 0.00025 | 0.001 | mg/L | 是
[6 empty] | 砷 | 0.0003L | 0.01 | mg/L | 是
[6 empty] | 镉 | 0.0003 | 0.005 | mg/L | 是
[6 empty] | 六价铬 | 0.004 | 0.05 | mg/L | 是
[6 empty] | 铅 | 0.00088 | 0.01 | mg/L | 是

## 噪声
贵州省黔东南州10月噪声执法监测数据
序号 | 行政区 | 企业名称 | 监测点位 | 监测日期 | 执行标准名称 | 监测项目 | 昼间监测值 | 夜间监测值 | 标准限值 | 排放单位 | 是否达标 | 超标倍数 | 备注