## 废气
贵州省黔东南州4月重点企业污染源废气监测数据
序号 | 行政区 | 企业名称 | 监测点名称 | 监测日期 | 执行标准名称 | 监测项目名称 | 实测浓度 | 折算浓度 | 标准限值 | 排放单位 | 是否达标 | 超标倍数 | 备注
1 | 凯里市 | 贵州其亚铝业有限公司 | 2#氧化铝焙烧炉静电除尘器废气排放口 | 2025/4/15 | 铝工业污染物排放标准(GB25465-2010)（表4、表5）现有和新建企业大气污染物排放浓度限值,氧化铝厂,氢氧化铝焙烧炉、石灰炉（窑） | 颗粒物 | <20 | —— | 50 | mg/m³ | 是
[6 empty] | 二氧化硫 | 1 | —— | 400 | mg/m³ | 是
|  |  | 循环流化床脱硫、除尘处理设施出口 |  | 火电厂大气污染物排放标准(GB13223-2011)（表1）火力发电锅炉及燃汽轮机组大气污染物排放浓度限值,烟囱或烟道,燃煤锅炉,全部,通用 | 二氧化硫 | 171 | 169 | 400 | mg/m³ | 是
[6 empty] | 氮氧化物 | 41 | 41 | 200 | mg/m³ | 是
[6 empty] | 烟尘 | <20 | <20 | 30 | mg/m³ | 是

## 废水
贵州省黔东南州4月重点企业污染源废水监测数据
序号 | 行政区 | 企业名称 | 监测点名称 | 监测日期 | 执行标准名称 | 监测项目名称 | 污染物浓度 | 标准限值 | 单位 | 是否达标 | 超标倍数 | 备注
1 | 凯里市 | 凯里市环境卫生工作中心 | 污水处理站总排口 | 2025-04-14 | 生活垃圾填埋场污染控制标准(GB16889-2008),现有和新建生活垃圾填埋场水污染物排放浓度限值 | 色度 | 2L | 40 | 倍 | 是
[6 empty] | 化学需氧量 | 4 | 100 | mg/L | 是
[6 empty] | 五日生化需氧量氨 | 1.4 | 30 | mg/L | 是
[6 empty] | 悬浮物 | 12 | 30 | mg/L | 是
[6 empty] | 总氮（以N计） | 16.8 | 40 | mg/L | 是
[6 empty] | 氮（NH3-N） | 0.02L | 25 | mg/L | 是
[6 empty] | 总磷（以P计） | 0.01L | 3 | mg/L | 是
[6 empty] | 粪大肠菌群数 | 20L | 10000 | 个/L | 是
[6 empty] | 总汞 | 0.00004L | 0.001 | mg/L | 是
[6 empty] | 总镉 | 0.001L | 0.01 | mg/L | 是
[6 empty] | 总铬 | 0.004L | 0.1 | mg/L | 是
[6 empty] | 六价铬 | 0.004L | 0.05 | mg/L | 是
[6 empty] | 总砷 | 0.00003L | 0.1 | mg/L | 是
[6 empty] | 总铅 | 0.01L | 0.1 | mg/L | 是
|  |  | 排水井 | 2025-04-14 | 地下水质量标准(GB/T 14848-2017),（表1）地下水质量常规指标及限值,Ⅲ类 | pH值 | 7.05 | 6.5-8.5 | 无量纲 | 是
[6 empty] | 色度 | 5L | 15 | 度 | 是
[6 empty] | 溶解性总固体 | 230 | 1000 | mg/L | 是
[6 empty] | 总硬度 | 84.08 | 450 | mg/L | 是
[6 empty] | 高锰酸盐指数 | 2.5 | 3 | mg/L | 是
[6 empty] | 总汞 | 0.00004L | 0.001 | mg/L | 是
[6 empty] | 总镉 | 0.001L | 0.005 | mg/L | 是
[6 empty] | 六价铬 | 0.004L | 0.05 | mg/L | 是
[6 empty] | 总砷 | 0.00003L | 0.01 | mg/L | 是
[6 empty] | 总铅 | 0.01L | 0.01 | mg/L | 是
[6 empty] | 总铜 | 0.011 | 1 | mg/L | 是
[6 empty] | 总锌 | 0.05L | 1 | mg/L | 是
[6 empty] | 总锰 | 0.01 | 0.1 | mg/L | 是
[6 empty] | 总铁 | 0.124 | 0.3 | mg/L | 是
[6 empty] | 氨氮 | 0.04 | 0.5 | mg/L | 是
[6 empty] | 亚硝酸盐 | 0.016L | 1 | mg/L | 是
[6 empty] | 硝酸盐 | 1.73 | 20 | mg/L | 是
[6 empty] | 氰化物 | 0.001L | 0.05 | mg/L | 是
[6 empty] | 氟化物 | 0.381 | 1 | mg/L | 是
[6 empty] | 氯化物 | 5.33 | 250 | mg/L | 是
[6 empty] | 硫酸盐 | 10.6 | 250 | mg/L | 是
[6 empty] | 挥发酚 | 0.002L | 0.002 | mg/L | 是
|  |  | 监视井 | 2025-04-14 | 地下水质量标准(GB/T 14848-2017),（表1）地下水质量常规指标及限值,Ⅲ类 | pH值 | 7.55 | 6.5-8.5 | 无量纲 | 是
[6 empty] | 色度 | 5L | 15 | 度 | 是
[6 empty] | 溶解性总固体 | 358 | 1000 | mg/L | 是
[6 empty] | 总硬度 | 290.29 | 450 | mg/L | 是
[6 empty] | 高锰酸盐指数 | 0.5L | 3 | mg/L | 是
[6 empty] | 总汞 | 0.00004L | 0.001 | mg/L | 是
[6 empty] | 总镉 | 0.001L | 0.005 | mg/L | 是
[6 empty] | 六价铬 | 0.004L | 0.05 | mg/L | 是
[6 empty] | 总砷 | 0.00003L | 0.01 | mg/L | 是
[6 empty] | 总铅 | 0.01L | 0.01 | mg/L | 是
[6 empty] | 总铜 | 0.006 | 1 | mg/L | 是
[6 empty] | 总锌 | 0.05L | 1 | mg/L | 是
[6 empty] | 总锰 | 0.01L | 0.1 | mg/L | 是
[6 empty] | 总铁 | 0.03L | 0.3 | mg/L | 是
[6 empty] | 氨氮 | 0.02L | 0.5 | mg/L | 是
[6 empty] | 亚硝酸盐 | 0.016L | 1 | mg/L | 是
[6 empty] | 硝酸盐 | 2.98 | 20 | mg/L | 是
[6 empty] | 氰化物 | 0.001L | 0.05 | mg/L | 是
[6 empty] | 氟化物 | 0.053 | 1 | mg/L | 是
[6 empty] | 氯化物 | 7 | 250 | mg/L | 是
[6 empty] | 硫酸盐 | 16.6 | 250 | mg/L | 是
[6 empty] | 挥发酚 | 0.002L | 0.002 | mg/L | 是